## Modulos de cosecha de agua
Cuadro de Oferta Técnica
Proyecto: | PROCUENCA- COVID 700
P.N | 17.2082.0-001.01
Solicitud: | 91151497
Descripción: | 85 Módulos de cosecha de agua de lluvia en Aljibes
Nombre de la Empresa:
Persona de Contacto:
Dirección:
Teléfonos, E-Mail:
Fecha de la oferta:
ESPECIFICACIONES TÉCNICAS MATERIAL DE IMPRESIÓN |  |  |  | Cumplimiento técnico
No | Itém | Detalle | Cantidad
1 | ALJIBE (Geomembrana de 20000 litros con salida de 1" ingreso de 4” a 6" | · Geomembrana de espesor mínimo de 1mm | 1
· Densidad media Min (Método 792) 0.94 gr/cc
· Tensión de fluencia (Método 6693) >o = 12 KN/m
· Tensión de rotura (método Tipo IV) >o= a 27 KN/m
· Elongación de fluencia 12%
· Elongación de Rotura 70%
· Resistencia al Rasgado (Método D 1004) > o = a 125 N
· Resistencia al punsonado (Método D 4833) >o= a 320 N
· Resistencia al Agrietamiento (Método D5397) 500 h
· Contenido de carbón (Método D 4218) 2 – 3 %
· Dispersión de carbono Método D 5596) 1 – 2 %
· Tiempo de Inducción Oxidativa OIT (Método (D3895) >o= a 120 minutos
· Especificar: Marca y procedencia
2 | TUBERIA SANITARIA PVC RECOLECTORA DE 4” | Tubería de desagüe | 4
Norma: NPP02-95
Material: PVC - Plástico
Presentación: por piezas de 4m
Diámetro: 4"
Espesor de pared: 1,60 mm
Diámetro externo: 105 mm
Especificar: Marca y procedencia
3 | TUBERIA SANITARIA PVC DE CONDUCCIÓN DE 3” | Tubería de desagüe | 1
Norma: NPP02-95
Material: PVC - Plástico
Presentación: por piezas de 4m
Diámetro: 3"
Espesor de pared: 1560 mm
Diámetro externo: 80 mm
Especificar: Marca y procedencia
4 | CODO DE 4” | Norma: NPP02-95 | 4
Material: PVC - Plástico
Presentación: piezas
Diámetro: 4"
Especificar: Marca y procedencia
5 | SEMICODO DE 3” | Norma: NPP02-95 | 1
Material: PVC - Plástico
Presentación: piezas
Diámetro: 4"
Especificar: Marca y procedencia
6 | REDUCCIÓN DE 4” A 3” | Soldadura por pegamento PVC | 1
Norma: NPP02-95
Material: PVC - Plástico
Presentación: piezas
Diámetro: 4" y 3"
Especificar: Marca y procedencia
7 | TAPON DE 4” | Norma: NPP02-95 | 1
Material: PVC - Plástico
Presentación: piezas
Diámetro: 4"
Especificar: Marca y procedencia
8 | GANCHOS PARA CANALETA DE 4” | Metálico (fierro platina de 2 cm) | 8
Uso: soporte para tubería
Especificar: Marca y procedencia
9 | TUBO Y DE 3” CON TAPON | Norma: NPP02-95 | 1
Material: PVC - Plástico
Presentación: piezas
Diámetro: 4"
Especificar: Marca y procedencia