## Módulos de cosecha de agua
FORMULARIO DE COTIZACIÓN 1
OFERTA TÉCNICA
51 SISTEMAS DE COSECHA DE AGUA DE LLUVIA POR ALJIBES
Proyecto: | Programa Gestión Integral con Enfoque de Cuenca PROCUENCA – COVID 700
P.N.: | 17.2082.0-001.00
No. de Solicitud: 91154598
CARACTERÍSTICAS REQUERIDAS (PARA 1 SISTEMA) |  |  | Cantidad | CARACTERÍSTICAS OFERTADAS
No. | Ítem | Detalle
1 | ALJIBE (Geomembrana de 20000 litros con salida de 1" ingreso De 4 a 6" | Geomembrana HDPE POLIETILENO DE ALTA DENSIDAD, fabricada con resinas 100% vírgenes | 1
· Geomembrana de espesor mínimo de 1mm
· Densidad media Min (Método 792) 0.94 gr/cc
· Tensión de fluencia (Método 6693) >o = 12 KN/m
· Tensión de rotura (método Tipo IV) >o= a 27 KN/m
· Elongación de fluencia 12%
· Elongación de Rotura 70%
· Resistencia al Rasgado (Método D 1004) > o = a 125 N
· Resistencia al punsonado (Método D 4833) >o= a 320 N
· Resistencia al Agrietamiento (Método D5397) 500 h
· Contenido de carbón (Método D 4218) 2 – 3 %
· Dispersión de carbono Método D 5596) 1 – 2 %
· Tiempo de Inducción Oxidativa OIT (Método (D3895) >o= a 120 minutos
· Especificar: Marca y procedencia
Otras caracteristicas: • Geotanque Flexible Soldadura de Termofusión con maquina de Cuña caliente. Unión por termofusión en el área de traslape de paneles. • Soldadura Extrusión. Unión por Termofusión con material de aporte; un Cordón de aporte igual o mayor a 30 mm de ancho, y mayor a 1 mm de grosor de placa. • Soldadura con aire caliente. Soldadura utilizada para fijar los parches y refuerzos adicionales mediante una pistola de aire caliente y sus respectivas pruebas de control de calidad.
2 | TUBERIA SANITARIA PVC RECOLECTORA DE 4” | Tubería de desagüe | 4
Norma: NB 1216024:2018 O SU EQUIVALENTE
Material: PVC - Plástico
Presentación: por piezas de 4m
Diámetro: 4"
Espesor de pared: 1,60 mm
Diámetro externo: 105 mm
Especificar: Marca y procedencia
3 | TUBERIA SANITARIA PVCE DE CONDUCCIÓN DE 3” | Tubería de desagüe | 1
Norma: NB 1216024:2018 O SU EQUIVALENTE
Material: PVC - Plástico
Presentación: por piezas de 4m
Diámetro: 3"
Espesor de pared: 1560 mm
Diámetro externo: 80 mm
Especificar: Marca y procedencia
4 | CODO DE 4” | Material: PVC - Plástico | 4
Presentación: piezas
Diámetro: 4"
Especificar: Marca y procedencia
Norma: NB 1216024:2018 O SU EQUIVALENTE
5 | SEMICODO 3” | Material: PVC - Plástico | 1
Norma: NB 1216024:2018 O SU EQUIVALENTE
Diámetro: 4"
Especificar: Marca y procedencia
Presentación: piezas
Soldadura por pegamento PVC
6 | REDUCCIÓN DE 4” A 3” | Norma: NB 1216024:2018 O SU EQUIVALENTE | 1
Material: PVC - Plástico Soldadura por pegamento PVC
Presentación: piezas
Diámetro: 4" y 3"
Especificar: Marca y procedencia
7 | TAPON DE 4” | Norma: NB 1216024:2018 O SU EQUIVALENTE Material: PVC - Plástico | 1
Presentación: piezas
Diámetro: 4"
Especificar: Marca y procedencia
Metálico(fierro platina de 2 cm)
8 | GANCHOS PARA CANALETA DE 4” | Uso: soporte para tubería | 8
Especificar: Marca y procedencia
Metálico(fierro platina de 2 cm)
9 | TUBO Y DE 3” CON TAPON | Material: PVC - Plástico | 1
Presentación: piezas
Diámetro: 4"
Especificar: Marca y procedencia
Norma: NB 1216024:2018 ó SU EQUIVALENTE
| Servicios: | Instalación en los Municipios de: Monteagudo, Villa Serrano, Alcala, Azurduy, Padilla, Tarvita, Sopachuy. | 1
| Tiempo de Entrega: | El oferente debe especificar el tiempo de entrega
| Garantía: | En años y especificando en qué consiste y/o de qué consta la Garantía.
FAVOR COMPLETAR LA SIGUIENTE INFORMACIÓN:
Nombre de la empresa: |  | ___________________
Persona de contacto: |  | ___________________
Teléfonos, E-mail: |  | ___________________
Fecha de la oferta: |  | ___________________
Validez de la oferta: |  | ___________________
Tiempo de entrega: |  | ___________________
Firma del Representante Legal: _______________________________________
Sello de la empresa