## Reservorios y Tanques
Cuadro de Oferta Técnica
Proyecto: | PROCUENCA- COVID 700
P.N | 17.2082.0-001.00
Solicitud: | 91155286
Descripción: | Lote 1: Reservorio de geomembrana con capacidad de 40 m3 de volumen, con sus respectivos Accesorios.
Lote 2: Tanque de plástico bicapa de agua de 2300 lt
Lote 3: Tanque de agua de 20000 lt + flotador + accesorios
Nombre de la Empresa:
Persona de Contacto:
Dirección:
Teléfonos, E-Mail:
Fecha de la oferta:
ESPECIFICACIONES TÉCNICAS MATERIAL DE IMPRESIÓN |  |  | Oferta técnica
No | Itém | Detalle
| Cantidad | 10
LOTE 1 | Reservorio de geomembrana + accesorios | Geomembrana HDPE POLIETILENO DE ALTA DENSIDAD, fabricada con resinas 100% vírgenes
· Geomembrana de espesor mínimo de 0.75 mm
· Densidad media Min (Método 792) 0.94 gr/cc
· Tensión de fluencia (Método 6693) >o = 12 KN/m
· Tensión de rotura (método Tipo IV) >o= a 27 KN/m
· Elongación de fluencia 12%
· Elongación de Rotura 70%
· Resistencia al Rasgado (Método D 1004) > o = a 125 N
· Resistencia al punsonado (Método D 4833) >o= a 320 N
· Resistencia al Agrietamiento (Método D5397) 500 h
· Contenido de carbón (Método D 4218) 2 – 3 %
· Dispersión de carbono Método D 5596) 1 – 2 %
· Tiempo de Inducción Oxidativa OIT (Método (D3895) >o= a 120 minutos
· Especificar: Marca y procedencia
Accesorios: Tuberia de salida 2" PVC esquema 40, NB 233, 2 piezas , Llave de paso de 2" PVC tipo bola, Adaptador de tanque o flanje de 2" en PVC, NB 233, 2 piezas.
Otras caracteristicas: Reservorio flexible. Soldadura de Termofusión con maquina de Cuña caliente. Unión por termofusión en el área de traslape de paneles. • Soldadura Extrusión. Unión por Termofusión con material de aporte; un Cordón de aporte igual o mayor a 30 mm de ancho, y mayor a 1 mm de grosor de placa. • Soldadura con aire caliente. Soldadura utilizada para fijar los parches y refuerzos adicionales mediante una pistola de aire caliente y sus respectivas pruebas de control de calidad.
| Cantidad | 30 | Oferta Tecnica
LOTE 2 | Tanque de plástico bicapa de agua capacidad 2300 lt. tipo cilindro | Peso 45 kg, Ancho 139 cm, Alto con tapa 174, Acceso de entrada y salida de 2 pulgadas, espesor minimo de pared 9 mm, Garantía real de 10 años. Certificación ISO 9001 de Gestión de la Calidad , certificación ISO 14001:2004 de Gestión Ambiental
| Cantidad | 2 | Oferta Técnica
LOTE 3 | Tanque de plástico de agua de 20000 lt. tipo cilindro | Peso 450 kg. Diámetro : 300 cm, Alto: 325 cm, Espesor de pared 22 mm, capa negra externa de protección de luz solar, capa blanca interna antiaderente y aislante térmico, conexión ingreso de 3/4 y 2" de salida. certificación ISO 9001 de Gestión de la Calidad , certificación ISO 14001:2004 de Gestión Ambiental
Accesorios: 1 pieza flotador, 3 piezas llave de paso FB de 3/4", 3 piezas Unión Universal FB de 3/4", 2 piezas Codo de 90° FB de 2", 1 pieza Codo de 45° FB de 2", 1 pieza Unión tipo T FB de 2", 8 metros Tubo PVC de 2", 1 pieza Codo FB de 90° de 3/4", 1 pieza Bypas FB de 3/4" , 12 metros tubo PVC de 3/4", 1 pieza reducción FB de 3" a 3/4"
Firma:
Nombre:
Sello empresa