## Lote 1
FORMULARIO DE COTIZACIÓN 1
OFERTA TÉCNICA
Proyecto: |  | Programa de agua potable sostenible y saneamiento en áreas suburbanas III - PERIAGUA III
P.N.: |  | 19.2159.2-001.00
No. de Solicitud: |  | 91156031
LOTE 1: Medidor de flujo magnético-inductivo de velocidad y profundidad
ÍTEM | CANTIDAD | ESPECIFICACIONES TÉCNICAS |  | CARACTERÍSTICAS OFERTADAS (CUMPLIMIENTO TÉCNICO)
1 | 1 Equipo | Tipo | Medidor de flujo magnético-inductivo de velocidad y profundidad
|  | Descripción: | Medidor de flujo magnético-inductivo (electro magnético) para medir velocidades y profundidades en arroyos, riachuelos y canales. Dispositivo para medición en aguas poco profundas e incluso con materiales de arrastre o sucias, como las aguas residuales.
|  | Sensor | Sensor de velocidad y profundidad por el método magnético-inductivo
|  | Medición de Velocidad | Medición por inducción magnética de velocidades muy reducidas (desde 0 m/s) en aguas poco profundas Margen de medición entre 0 m/s - 6 m/s Precisión ±4% del valor medido Profundidad mínima del agua 3,2 cm Grado de protección IP68
|  | Medición de Profundidad | Sensor de presión absoluta con calibración de un punto Margen de medición:entre 0 - 3 m Precisión ±2% del valor medido
|  | Métodos para calcular el caudal | Métodos Mid/Mean Section según la ISO 748
|  | Perfiles de conductos | Para circular, rectangular, trapecial, ovoide
|  | Alimentación | Bateria con iones de litio. Duración 15 horas o mayor. Recarga por tensión 100-240 V, 50/60 Hz
|  | Controlador | Controlador robusto con pantalla a color, transflectiva y LCD.
|  | Capacidad de la memoria | Almacenamiento en memoria de 10 lugares de medición y al menos 30 perfiles por lugar. Descarga de información mediante puerto USB. Formato de archivo para exportación TSV, CSV o similar.
|  | Varilla de sondeo | Varilla de sondeo de profundidad para sumergencia del sensor. Material resistente a la corriente de ríos o canales. Desarmable para transporte. Con funda de transporte. Longitud 3 metros. Varilla de sondeo: acero inoxidable
|  | Cable | Longitud del cable de 6 metros
|  | Material | Carcasa del sensor: ABS, reforzado con fibra de vidrio Controlador portátil: recubierto con policarbonato resistente a golpes y choques
|  | Grado de Protección | Sensor: IP68 Controlador: IP 67 Cable sumergible
|  | Capacitación | Capacitación posterior a la adquisición del equipo y soporte técnico
|  | Otros accesorios | Debe incluir: *Maletin impermeable de transporte para el sensor y el controlador. *Funda para la varilla de sondeo. *Manual de Usuario en Español
|  | Requisito: | Distribución o Representación en Bolivia
|  | Tiempo de entrega deseado: | 26.11.2021 o en el menor tiempo posible (En caso de no poder cumplir con la fecha deseada, mencionar la fecha tentativa de entrega de estos equipos)
|  | Garantía: | 1 a 2 años de garantía local y de fábrica, en ambos casos la garantía se inicia desde la fecha de entrega del producto y debe estar registrada en Bolivia
|  | Lugar de entrega | Santa Cruz
Firma/Sello
Declaración de firma (Representante Legal)

## Lote 2
FORMULARIO DE COTIZACIÓN 1
OFERTA TÉCNICA
Proyecto: |  | Programa de agua potable sostenible y saneamiento en áreas suburbanas III - PERIAGUA III
P.N.: |  | 19.2159.2-001.00
No. de Solicitud: |  | 91156031
LOTE 2: Estación Meteorologica - Precipitacion - Temperatura - humedad Relativa - Radiacion Solar - Velocidad de Viento
ÍTEM | CANTIDAD | ESPECIFICACIONES TÉCNICAS |  | CARACTERÍSTICAS OFERTADAS (CUMPLIMIENTO TÉCNICO)
1 | 1 Equipo | Tipo | Estación Meteorologica - Precipitacion - Temperatura - humedad Relativa - Radiacion Solar - Velocidad de Viento
|  | Registrador de datos (Data- Logger) GSM | Carcasa de proteccion de aluminio Temperatura de funcionamiento: -30 hasta +65 ° C Conexiones roscadas con tornillos de cierre de acero inoxidable Alimentación de Batería Niquel Metalhiduro de 6,0 V 3300 mAh, Celda solar o adaptador de red Intervalo de muestreo: de 1min a 12 h Memoria interna: 16 MB (valores típicos 2.000.000) Con sensores internos de Temperatura Puertos: • 9 x entrada analógica (0 tp 2,5 V CC) • 3 x contador de pulsos • 3 x entrada / salida digital (0 a 5 V TTL) • 40 x valores SDI-12 Bandas UMTS: 800, 850, 900, 1900, 2100 MHz Bandas GSM: Cuatribanda Información LTE: LTE Cat M1 / NB1 Forma SIM: Mini SIM (2FF) Antena: omnidireccional, 2G / 3G / 4G, 2 dBi
|  | Sensor de Temperatura y Humedad Relativa | Parametros medidos: Temperatura y himedad relativa, Punto de rocio Interfaees: SDI-12 Material: Aluminio Alimentación: 5 .... 15 VDC Humedad Relativa • HR Precisión: 0-100% HR • HR Precisión: ±1 % (0..90) y ±2 % (90..100) • HR Resolución: 0,01% • HR Estabilidad a largo plazo: <± 1% / año Temperatura • Rango de medición: -40°C A 80°C • Precisión: ±0,1 °C @ 20 °C; ±0,5 °C @ -40 °C 80 °C de linealidad • Resolución: ±0.01° C • Estabilidad a largo plazo: <0.01°C/año
|  | Sensor de precipitación pluvial | Pluviómetro universal Precisión: hasta 50 mm @ + 1% y hasta 100 mm @ + 3% Resolución: 0,2 mm Método de medición: Cubos de doble vuelco Área colectora: 200 cm2 Material: Aluminio anodizado Conector: Binder M9 de 7 pines macho Cable: PUR, blindado, 1 m
|  | Sensor de radiación solar | Conforme a las normas ISO 9060 Clase C Rango espectral (total): 400 a 1100 nm Irradiancia solar máxima: 2000 W/m² Sensibilidad: 60 a 100 µV/W/m² Tiempo de respuesta: <500s Error direccional (hasta 80 ° a 1000 W/m²): < 10 W/m² Rango de temperatura de operación: -40 °C a +80 °C Campo de visión: 180 ° Estabilidad a largo plazo: < 2 %/año Interfaz: analógico
|  | Sensor de velocidad de viento | Magnético con veletas de aluminio Rango de medición: 0 ... 360 ° Exactitud: <± 2 ° Resolución: ± 1 ° Valor inicial: <0.4 m/s (1.44 km/h) Rango de temperatura: -40°C ... + 70°C Cable: longitud 1m, blindado, PUR Conector: Binder M9 macho de 7 pines
|  | Sistema de alimentacion Electrica | Deberá satisfacer los requerimientos de consumo de eléctrico de la estación para su operación autónoma, con un funcionamiento continuo de la estación por un tiempo no menor a un año sin ningún tipo de mantenimiento.
|  | Estructura Base | Base mástil de cañeria reticulada de acero galvanizado de 1,5 pulgadas y dos o tres metros de altura acorde al terreno de instalación. Estructura metálica, resistente a la corrosión (auto soportada) Con sus respectivos accesorios de montaje para los sensores y la base en el sitio.
|  | Procedencia deseada: | Austria
|  | Tiempo de entrega deseado: | 25.11.2021 o en el menor tiempo posible (En caso de no poder cumplir con la fecha deseada, mencionar la fecha ofertada de entrega de estos equipos)
|  | Marca | ADCON Telemtry
|  | Modelo | Estacion Meteorologica Profesional ADCON
|  | Requisito: | Distribución o Representación en Bolivia
|  | Garantía: | 1 año de garantía local y de fábrica, en ambos casos la garantía se inicia desde la fecha de entrega del producto y debe estar registrada en Bolivia
|  | Lugar de entrega: | Santa Cruz
Firma/Sello
Declaración de firma (Representante Legal)