## Lote_1
FORMULARIO DE COTIZACIÓN 1
OFERTA TÉCNICA
Proyecto: |  | Programa de agua potable sostenible y saneamiento en áreas suburbanas III - PERIAGUA III
P.N.: |  | 19.2159.2-001.00
No. de Solicitud: |  | 91156095
LOTE 1: Equipo multiparámetro 1
ESPECIFICACIONES TÉCNICAS |  |  |  |  | CARACTERÍSTICAS OFERTADAS (CUMPLIMIENTO TÉCNICO)
Item | Descripción |  | Unidad | Cantidad
1 | Tipo | Equipo Multiparámetrico | Equipo | 4
| Párametros medidos | pH Temperatura Conductividad Salinidad Sólidos Totales Disueltos (TDS) Resistividad Oxígeno disuelto
| Sonda con electrodo de pH y sensor de temperatura | Sonda con electrodo de pH para aguas residuales e industriales. Rango de medición: 2 - 14 pH Cable de 1 metro Debe incluir sensor de temperatura Manual de Usuario
| Sonda con electrodo de conductividad, salinidad y sólidos disueltos totales | Sonda para medir la conductividad eléctrica, salinidad y sólidos disueltos totales (TDS) en aguas residuales o aplicaciones generales de calidad del agua. Rango de medición: * Cond.: 0,01 µS/cm - 200 mS/cm * TDS: 0 - 50 000 mg/L como NaCl * Salinidad: 0 - 42 g/kg o ‰ Cable de 1 metro Manual de Usuario
| Sonda con electrodo de oxígeno disuelto luminiscente | Sonda con electrodo de oxígeno disuelto luminiscente, para medir el oxígeno disuelto en aguas residuales y agua potable. Rango de medición: 0,05 - 20,0 mg/L 1 - 200 % saturación Cable de 1 metro Kit de cubierta protectora y tapa de detección de OD Certificado de calibración Manual de Usuario
| Reactivos | - 2 Paquetes de 20 unid de la Solución Estándar Buffer pH 4.01 para calibración - 2 Paquetes de 20 unid de la Solución Estándar Buffer pH 7.00 para calibración - 2 Paquetes de 20 unid de la Solución Estándar Buffer pH 10.01 para calibración - 2 Paquetes de 20 unid de la Solución Estándar para Conductividad para calibración 1413 uS/cm. Potassium Chloride (KCl).
| Almacenamiento de datos | 100.000 puntos de datos
| Tipo de pantalla | Pantalla tipo TFT a color
| Entradas | 3 canales para sondas
| Protección de la carcasa (IP) | IP67
| Exportación de datos | Conexión USB a PC o a dispositivo de almacenamiento USB
| Retroiluminación | Sí
| Idiomas interfaz de usuario | Español
| Características BPL | Fecha; Hora; ID de muestra; ID del operador, Calibración
| Fuente de alimentación | Pila de iones de litio recargable Alimentación USB: entrada de 100 - 240 V CA, 50/60 Hz
| Conector micro USB | Que permita la conexión mediante cable USB
| Capacitación | Capacitación posterior a la adquisición del equipo y soporte técnico
| Otros accesorios | Debe incluir Maletín, Manual de Usuario en español y Protector Medidor Portátil
Requisito: | Distribuidor o Representante en Bolivia.
Tiempo de entrega deseado: | 26.11.2021 o en el menor tiempo posible (En caso de no poder cumplir con la fecha deseada, mencionar la fecha ofertada de entrega de estos equipos)
Garantía: | 1 a 2 años de garantía local y de fábrica, en ambos casos la garantía se inicia desde la fecha de entrega del producto y debe estar registrada en Bolivia
Lugar de entrega | Santa Cruz
Firma/Sello
Declaración de firma (Representante Legal)

## Lote_2
FORMULARIO DE COTIZACIÓN 1
OFERTA TÉCNICA
Proyecto: |  | Programa de agua potable sostenible y saneamiento en áreas suburbanas III - PERIAGUA III
P.N.: |  | 19.2159.2-001.00
No. de Solicitud: |  | 91156095
LOTE 2: Equipos de laboratorio para monitoreo de campo
ESPECIFICACIONES TÉCNICAS |  |  |  |  | CARACTERÍSTICAS OFERTADAS (CUMPLIMIENTO TÉCNICO)
Item | Descripción |  | Unidad | Cantidad
1 | Tipo | Colorímetro 2 en 1 (Cloro residual y turbiedad) | pza | 1
| Características: | Medidor de la Turbidez y Cloro Residual conforme a la EPA Rango de lecturación Turbidez 0,00 a 1000 NTU (unidades nefelométricas de turbidez) Rango de medicion de Cloro Libre / Total 0,00 a 5,00 mg / l (ppm) Posibilidad de Calibración de TURBIDEZ de dos, tres o Cuatro Puntos, segun las normas suministradas (<0,1, 15, 100 y 750 puntos de calibración ajustables NTU) Display LCD Sistema de identificación: 200 registros Interfase USB Vida de lámpara mas de 100,000 lecturas
2 | Tipo | Patrón de Calibración | pza | 1
| Características: | Set de Calibracion para Cloro Libre y Total
3 | Tipo | Reactivos | pza | 3
| Características: | Cloro Libre, Metodo DPD (100 Pruebas) Rango 0.00 a 5.00 mg/L de Cl2
4 | Tipo | Patron de Claibracion de Turbidez | pza | 3
| Características: | Estandar de calibración de Turbidez Cubetas selladas de los siguientes valores: <0.10, 15, 100, 750 NTU y certificado de análisis.
Requisito: | Distribuidor o Representante en Bolivia.
Procedencia deseada: | Alemania, Estados Unidos, Italia
Requisito: | Con certificación de calidad
Tiempo de entrega deseado: | 26.11.2021 o en el menor tiempo posible (En caso de no poder cumplir con la fecha deseada, mencionar la fecha ofertada de entrega de estos equipos)
Garantía: | El ofertante debe especificar (ofrecer el mayor tiempo posible)
Lugar de entrega: | Santa Cruz
Firma/Sello
Declaración de firma (Representante Legal)

## Lote__3
FORMULARIO DE COTIZACIÓN 1
OFERTA TÉCNICA
Proyecto: |  | Programa de agua potable sostenible y saneamiento en áreas suburbanas III - PERIAGUA III
P.N.: |  | 19.2159.2-001.00
No. de Solicitud: |  | 91156095
LOTE 3: Equipos para método de ensayo de DQO
ESPECIFICACIONES TÉCNICAS |  |  |  |  | CARACTERÍSTICAS OFERTADAS (CUMPLIMIENTO TÉCNICO)
Item | Descripción |  | Unidad | Cantidad
1 | Tipo | Reactor (Digestor) | pza | 1
| Descripción | Termostato con calentador digital (rango 40 °C - 165 °C, resolucion +/-2 °C) Temporizador digital con función de apagado automático y señal audible. Configuración: - Probetas de 16 mm de diámetro: > a 20 unidades - Probetas de 20 mm de diámetro: 4 unidades Requisitos de alimentación (voltaje):100 - 240 VAC y 50 -60 Hz Probetas resistentes a altas temperatura con tapa para el equipo Manual de operación en español
Requisito: | Distribuidor o Representante en Bolivia.
Tiempo de entrega deseado: | 26.11.2021 o en el menor tiempo posible (En caso de no poder cumplir con la fecha deseada, mencionar la fecha ofertada de entrega de estos equipos)
Garantía: | Garantía de al menos 1 año desde la entrega
Lugar de entrega: | Santa Cruz
Firma/Sello
Declaración de firma (Representante Legal)

## Lote_4
FORMULARIO DE COTIZACIÓN 1
OFERTA TÉCNICA
Proyecto: |  | Programa de agua potable sostenible y saneamiento en áreas suburbanas III - PERIAGUA III
P.N.: |  | 19.2159.2-001.00
No. de Solicitud: |  | 91156095
LOTE 4: Balanza analítica
ESPECIFICACIONES TÉCNICAS |  |  |  |  | CARACTERÍSTICAS OFERTADAS (CUMPLIMIENTO TÉCNICO)
Item | Descripción |  | Unidad | Cantidad
1 | Tipo | Balanza analitica | pza | 1
| Descripción | Balanza analitica digital de laboratorio Construcción en aluminio fundido y plástico ABS Peso máximo de medición 220 grs. Legibilidad d=0,1 mg (0,0001 g) Repetibilidad de 0,08 mg Tiempo de estabilizacion 2 seg Linealidad 0,2 mg Plato de pesaje > 85 mm Con cámara de protección. Alimentación: 110 - 240 volt, 50 - 60 Hz Manual de funcionamiento en español. Garantia de al menos 1 año
Requisito: | Distribuidor o Representante en Bolivia.
Tiempo de entrega deseado: | 26.11.2021 o en el menor tiempo posible (En caso de no poder cumplir con la fecha deseada, mencionar la fecha ofertada de entrega de estos equipos)
Garantía: | Garantía de al menos 1 año desde la entrega
Lugar de entrega: | Santa Cruz
Firma/Sello
Declaración de firma (Representante Legal)

## Lote_5
FORMULARIO DE COTIZACIÓN 1
OFERTA TÉCNICA
Proyecto: |  | Programa de agua potable sostenible y saneamiento en áreas suburbanas III - PERIAGUA III
P.N.: |  | 19.2159.2-001.00
No. de Solicitud: |  | 91156095
LOTE 5: Estufa de secado
ESPECIFICACIONES TÉCNICAS |  |  |  |  | CARACTERÍSTICAS OFERTADAS (CUMPLIMIENTO TÉCNICO)
Item | Descripción |  | Unidad | Cantidad
1 | Tipo | Estufa de secado | pza | 1
| Descripción | Rango de +20 a +350 °C Voltaje consumo eléctrico 230 V, 50/60 Hz aproximadamente 1600 W Sonda de temperatura Número de bandejas: 3 Manual de funcionamiento en español. Garantia de al menos 1 año
Requisito: | Distribuidor o Representante en Bolivia.
Tiempo de entrega deseado: | 26.11.2021 o en el menor tiempo posible (En caso de no poder cumplir con la fecha deseada, mencionar la fecha ofertada de entrega de estos equipos)
Garantía: | Garantía de al menos 1 año desde la entrega
Lugar de entrega: | Santa Cruz
Firma/Sello
Declaración de firma (Representante Legal)

## Lote_6
FORMULARIO DE COTIZACIÓN 1
OFERTA TÉCNICA
Proyecto: |  | Programa de agua potable sostenible y saneamiento en áreas suburbanas III - PERIAGUA III
P.N.: |  | 19.2159.2-001.00
No. de Solicitud: |  | 91156095
LOTE 6: Turbidímetro digital portátil
ESPECIFICACIONES TÉCNICAS |  |  |  |  | CARACTERÍSTICAS OFERTADAS (CUMPLIMIENTO TÉCNICO)
Item | Descripción |  | Unidad | Cantidad
1 | Tipo | Turbidimetro Digital Portátil | pza | 1
| Descripción | Equipo de medición de tubidez en aguas residuales y cuerpos de agua. - Sistema con lámpara de tungsteno - Alimentación con baterias recargables a 220 volt y 50 Hz - Rango de medición estimado: 0 - 1000 NTU - Con puerto USB para descarga de información. - Manual de funcionamiento en español. - Garantia de al menos 1 año
Requisito: | Distribuidor o Representante en Bolivia.
Tiempo de entrega deseado: | 26.11.2021 o en el menor tiempo posible (En caso de no poder cumplir con la fecha deseada, mencionar la fecha ofertada de entrega de estos equipos)
Garantía: | Garantía de al menos 1 año desde la entrega
Lugar de entrega: | Santa Cruz
Firma/Sello
Declaración de firma (Representante Legal)

## Lote_7
FORMULARIO DE COTIZACIÓN 1
OFERTA TÉCNICA
Proyecto: |  | Programa de agua potable sostenible y saneamiento en áreas suburbanas III - PERIAGUA III
P.N.: |  | 19.2159.2-001.00
No. de Solicitud: |  | 91156095
LOTE 7: Termo Higrómetro para laboratorio
ESPECIFICACIONES TÉCNICAS |  |  |  |  | CARACTERÍSTICAS OFERTADAS (CUMPLIMIENTO TÉCNICO)
Item | Descripción |  | Unidad | Cantidad
1 | Tipo | Termo Higrometro para Laboratorio | pza | 1
| Descripción | 1. Rango de temperatura (°C): 0° C a 50°C 2. Resolución 0,1 °C 3. Precisión + 1 °C 4. Rango de humedad relativa (%): 1 % al 99% 5. Función de alarma cuando se exceden los límites 6. Memoria hasta 50.000 registros. 7. Software gratuito para PC, para datos en Excel o software para imprimir los datos y grafica de los mismos con fecha y hora. 8. Transceptor USB 9. Alimentación a base de baterías recargables / alimentación 220 volt y 50 - 60 Hz. 10. Con base para sostener el equipo.
Requisito: | Distribuidor o Representante en Bolivia.
Tiempo de entrega deseado: | 26.11.2021 o en el menor tiempo posible (En caso de no poder cumplir con la fecha deseada, mencionar la fecha ofertada de entrega de estos equipos)
Garantía: | Garantía de al menos 1 año desde la entrega
Lugar de entrega: | Santa Cruz
Firma/Sello
Declaración de firma (Representante Legal)

## Lote_8
FORMULARIO DE COTIZACIÓN 1
OFERTA TÉCNICA
Proyecto: |  | Programa de agua potable sostenible y saneamiento en áreas suburbanas III - PERIAGUA III
P.N.: |  | 19.2159.2-001.00
No. de Solicitud: |  | 91156095
LOTE 8: Agitador magnético
ESPECIFICACIONES TÉCNICAS |  |  |  |  | CARACTERÍSTICAS OFERTADAS (CUMPLIMIENTO TÉCNICO)
Item | Descripción |  | Unidad | Cantidad
1 | Tipo | Agitador Magnético | pza | 1
| Descripción | Accionamiento del punto de agitación: Motor - Máx. cantidad a agitar: 10 litros - Ajuste de la velocidad: 200 ... 2200 rpm - Precisión de velocidad: ±20 rpm - Calefacción hasta 230 °C Ajuste de temperatura 1°C Protección: IP 21 - Condiciones operativas: 5 - 40 °C - Alimentación 240 Volt, 50 - 60 Hz - Potencia > 500 Watts - Manual de funcionamiento en español. Garantia de al menos 1 año
Requisito: | Distribuidor o Representante en Bolivia.
Tiempo de entrega deseado: | 26.11.2021 o en el menor tiempo posible (En caso de no poder cumplir con la fecha deseada, mencionar la fecha ofertada de entrega de estos equipos)
Garantía: | Garantía de al menos 1 año desde la entrega
Lugar de entrega: | Santa Cruz
Firma/Sello
Declaración de firma (Representante Legal)

## Lote_9
FORMULARIO DE COTIZACIÓN 1
OFERTA TÉCNICA
Proyecto: |  | Programa de agua potable sostenible y saneamiento en áreas suburbanas III - PERIAGUA III
P.N.: |  | 19.2159.2-001.00
No. de Solicitud: |  | 91156095
LOTE 9: Refrigerador para conservación de muestras
ESPECIFICACIONES TÉCNICAS |  |  |  |  | CARACTERÍSTICAS OFERTADAS (CUMPLIMIENTO TÉCNICO)
Item | Descripción |  | Unidad | Cantidad
1 | Tipo | Refrigerador para conservación de muestras | pza | 1
| Descripción | Refrigerador de laboratorio para conservación de muestras Rango de Temperatura 2 - 9 ° C Capacidad interior aprox. 150 litros Accesibilidad: 1 puerta abatible Número de bandejas: > o igual a 3 Alimentación 220 volt y 50 Hz Material: Plancha inoxidable y/o pintura al horno Panel digital para control de temperatura Manual de funcionamiento en español Garantia al menos 2 años
Requisito: | Distribuidor o Representante en Bolivia.
Tiempo de entrega deseado: | 26.11.2021 o en el menor tiempo posible (En caso de no poder cumplir con la fecha deseada, mencionar la fecha ofertada de entrega de estos equipos)
Garantía: | Garantía de al menos 1 año desde la entrega
Lugar de entrega: | Santa Cruz
Firma/Sello
Declaración de firma (Representante Legal)

## Lote_10
FORMULARIO DE COTIZACIÓN 1
OFERTA TÉCNICA
Proyecto: |  | Programa de agua potable sostenible y saneamiento en áreas suburbanas III - PERIAGUA III
P.N.: |  | 19.2159.2-001.00
No. de Solicitud: |  | 91156095
LOTE 10: Equipo multiparámtro 2
ESPECIFICACIONES TÉCNICAS |  |  |  |  | CARACTERÍSTICAS OFERTADAS (CUMPLIMIENTO TÉCNICO)
Item | Descripción |  | Unidad | Cantidad
1 | Tipo | Equipo Multiparámetrico | pza | 1
| Párametros medidos | pH Temperatura Conductividad Salinidad Sólidos Totales Disueltos (TDS) Resistividad Demanda Bioquímica de Oxigeno Oxígeno disuelto
| Sonda con electrodo de pH y sensor de temperatura | Sonda con electrodo de pH para aguas residuales e industriales. Rango de medición: 2 - 14 pH Cable de 1 metro Debe incluir sensor de temperatura Manual de Usuario
| Sonda con electrodo de conductividad, salinidad y sólidos disueltos totales | Sonda para medir la conductividad eléctrica, salinidad y sólidos disueltos totales (TDS) en aguas residuales o aplicaciones generales de calidad del agua. Rango de medición: * Cond.: 0.01 µS/cm - 200 mS/cm * TDS: 0 - 50 000 mg/L como NaCl * Salinidad: 0 - 42 g/kg o ‰ Cable de 1 metro Manual de Usuario
| Sonda con electrodo de oxígeno disuelto luminiscente | Sonda con electrodo de oxígeno disuelto luminiscente, para medir el oxígeno disuelto en aguas residuales y agua potable. Rango de medición: 0,05 - 20,0 mg/L 1 - 200 % saturación Cable de 1 metro Kit de cubierta protectora y tapa de detección de OD Certificado de calibración Manual de Usuario
| Reactivos | - Sets de buffers de pH: Solución estándar tampón de pH para la calibración de electrodos de pH. Estándares de la IUPAC (DIN 19266), solución tampón técnica (DIN 19267), series 4-7-10, Botellas de 500 mL - Solución estándar de cloruro de sodio, 491 mg / L de NaCl (1000 µS / cm), 100 mL
| Almacenamiento de datos | 500 resultados
| Tipo de pantalla | Modo detallado
| Entradas | 2 canales para sondas
| Protección de la carcasa (IP) | IP67
| Exportación de datos | Conexión USB a PC o a dispositivo de almacenamiento USB
| Retroiluminación | Sí
| Idiomas interfaz de usuario | Español
| Características BPL | Fecha; Hora; ID de muestra; ID del operador, Calibración
| Fuente de alimentación | Pila de iones de litio recargable Alimentación USB: entrada de 100 - 240 V CA, 50/60 Hz
| Conector micro USB | Que permita la conexión mediante cable USB
| Capacitación | Capacitación posterior a la adquisición del equipo y soporte técnico
| Otros accesorios | Debe incluir Maletín, Manual de Usuario en español y Protector Medidor Portátil
Requisito: | Distribuidor o Representante en Bolivia.
Tiempo de entrega deseado: | 26.11.2021 o en el menor tiempo posible (En caso de no poder cumplir con la fecha deseada, mencionar la fecha ofertada de entrega de estos equipos)
Garantía: | 1 a 2 años de garantía local y de fábrica, en ambos casos la garantía se inicia desde la fecha de entrega del producto y debe estar registrada en Bolivia
Lugar de entrega: | Santa Cruz
Firma/Sello
Declaración de firma (Representante Legal)