## LOTE 1
Cuadro de Oferta Técnica - LOTE Nr 1
Proceso Nr: | LIC-P 007/22
Descripcion: | 1 Bomba eléctrica sumergible
Fecha de la oferta:
Nombre de la Empresa:
Persona de Contacto:
Dirección:
Teléfonos, E-Mail:
ESPECIFICACIONES TÉCNICAS | [7 empty] | Oferta Técnica
Bomba eléctrica de agua sumergible para riego agrícola 5,5 HP monofásica / Cantidad: 1
Lote 1 | • Bomba sumergible • Origen Europa • Salida de 2” centrífuga multirodete • Válvula de retención incorporada • Resistente a materiales abrasivos con contenido máximo de arena hasta 150 g/m3 • Motor de 5,5 HP, monofásico 220, 50 Hz de tipo baño en aceite, con estator extraíble para rebobinado
• Estator fácilmente extraíble para rebobinado
Caudal | 0 | 1.5 | 4.5 | 6 | 7.5 | 9 | m3/h
Altura | 211 | 203 | 180 | 159 | 125 | 77 | m
Lote 1 | • 1 protector térmico monofásico de 5,5 HP, 220 V armado en caja metálica con chapa selector manual-automático • 1 relé de nivel y 3 piezas de electrodos • 25 m de cable sumergible 3x10mm • 25m de cable sumergible 3x1mm • 6 m cañería 3” PVC E40 de 2” • Accesorios de 2” (1 llave de paso cortina 2”; codo 2”; 3 niples hexagonales 2”; reducción de 2”-2 ½”; válvula de retención de 2”; unión patente 2 ½”; niple 2 ½”; 1 cinta vulcanizante; 2 cintas aislantes; 5 teflones • Servicio técnico instalación, calibración y puesta en marcha en comunidad Andamarca (Municipio San Lucas, Chuquisaca) • Usuarios capacitados en operación y mantenimiento preventivo y correctivo de la bomba
| Garantia | al menos 1 año contra fallas de fábrica
Foto de referencia
Firma:
Nombre:
Fecha:

## LOTE 2
Cuadro de Oferta Técnica - LOTE Nr 2
Proceso Nr: | LIC-P 007/22
Descripcion: | 1 Sistema de bombeo solar fotovoltaico para riego agrícola
Fecha de la oferta:
Nombre de la Empresa:
Persona de Contacto:
Dirección:
Teléfonos, E-Mail:
ESPECIFICACIONES TÉCNICAS |  |  | Oferta Técnica
Sistema de bombeo solar fotovoltaico para riego agrícola 5,5 Hp / Cantidad: 1
LOTE 2 | • Bomba sumergible de origen europeo • Potencia 5,5 Hp • Diámetro de aducción 2” • 14 paneles solares 400W • Bomba Solar Q= 55m3/día a TDH = 90M • Estructura para paneles solares • Rieles de aluminio • Accesorios hidráulicos hasta boca de pozo • Estructura para paneles solares • Material eléctrico, puesta a tierra, cableado y protecciones • Cableado desde boca de pozo hasta tanque para flotador eléctrico • Garantía de 3 años por defectos de fábrica o instalación • No incluye construcción de cerco perimetral de seguridad alrededor de la instalación • No incluye tubería desde boca de pozo hasta tanque o reservorio • Instalación y puesta en marcha en la comunidad La Esmeralda, Municipio San Lucas, Departamento de Chuquisaca • Capacitación en uso y mantenimiento preventivo a usuarios y usuarias encargadas de operación del equipo
foo de referencia
| Garantia | al menos 1 año contra fallas de fábrica
Firma:
Nombre:
Fecha:

## LOTE 3
Cuadro de Oferta Técnica - LOTE Nr 3
Proceso Nr: | LIC-P 007/22
Descripcion: | 255 Kit de iluminación solar - Lámpara solar móvil y panel solar
Fecha de la oferta:
Nombre de la Empresa:
Persona de Contacto:
Dirección:
Teléfonos, E-Mail:
ESPECIFICACIONES TÉCNICAS |  |  | Oferta Técnica
Kits de iluminación solar para usos productivos / Cantidad: 255
LOTE 3 | • Lámpara solar portátil • Panel solar policritalino (5V, potencia 2,5 Wp) con cable de 5 m (2 núcleos, 24 AWG, enchufe CC) • Tiempo de carga: Por panel solar 4-5 horas bajo luz solar completa • Tipo y tamaño de batería: 3,2 V; 3Ah o superior. • Material de batería: Ferrofosfato de Litio • Niveles de brillo y duración del respaldo: - 7 horas: 200 Lúmenes - 12 horas: 100 Lúmenes - 48 horas: 20 Lúmenes • Puerto del cargador del teléfono móvil: USV, 5 V, 400 mA ± 10 mA • Accesorio: Cable de carga universal • Grado de protección IP: IP65 • Dimensiones de la lámpara (LxBxA): 156 x 156 x 142 mm • Dimensión del panel solar (largo x ancho x espesor): 185 x 185 x 16 • Certificaciones: Lighting Global
Garantía: | 2 años
Entrega Puesto en comunidades: | Comunidad | Número de Kits de iluminación
| Torco torco | 27
| Chajra Mayu | 28
| El Palmar | 48
| Joya Charal | 31
| Loman | 44
| Molani | 47
| Trancas Horno K´asa | 30
Área Natural de Manejo Integrado El Palmar, municipio Presto (Chuquisaca) • Usuarios(as) capacitados(as) en uso a través de talleres de demostración grupales en los lugares de entrega
foo de referencia
| Garantia | al menos 1 año contra fallas de fábrica
Firma:
Nombre:
Fecha: