## Hoja1 (hidden)
ESPECIFICACIONES TÉCNICAS VEHICULO ELECTRICO
Dimensiones | QUANTUM E-4+1 | Dimensiones | BYD e1
Largo/ancho/alto | 250/110/150 | Largo/ancho/alto | 3465/1618/1500
Peso con Baterias | 400 | Peso Bruto | 1445
Altura minima de piso | 21 cm | Distancia del suelo | 170
Motor |  | Plazas | 5
Potencia W (HP) | 4000 (5.4HP) | Aros/Llantas | 165/60R14
Par. Max. Nm | 12.4 Nm | Motor
Prestaciones |  | Potencia W (HP) | 60
Velocidad maxima (km/h) | 55(53) | Par. Max. Nm | 110
Autonomia Maxima (km) | 75 (65)
Pendiente Maxima | 25 - 30°
Baterias |  | Baterias
Capacidad/Cantidad de Baterias | 60 V 100Ah/1 | tipo de Bateria | NCM
Voltaje de cada Bateria | 64 V | Capacidad kWh | 32.2
Consumo de Carga (kW/h) | 0.95 | Voltaje | 306.6
Tiempo de Carga (hrs) | 5-7 Hrs | Rendimiento
Suspension |  | Autonomia | 300
Frenos delanteros | De disco | Velocidad maxima kmh | 101
Aros/Llantas | 12"/135 70r12 | Potencia carga Normal kW | 7
Radio de giro (giro del auto en U) | 4m | Potencia carga Rapida kW | 30
Luces/Camara de retro | LED/ si | Tiempo de Carga normal (hrs) | 5
Radio/Blothooth/MP3/Microfono | si | Tiempo de Carga rapida (min) | 70
Encendido con boton | si
Cierre centralizado con alarma | si
Levanta vidrios electricos | si
Calefaccion/Ventilacion/Techo Solar | si
Servicios
Instalación y capacitación | El oferente debe especificar si se incluyen servicios de instalación y capacitación, así como detallar el alcance de los mismos.
Mantenimiento preventivo | El oferente debe especificar si se incluye el servicio de mantenimiento preventivo dentro de la garantía y el precio del mismo una vez finalizada la garantía.

## Hoja2 (hidden)
ESPECIFICACIONES TÉCNICAS VEHICULO ELECTRICO
Dimensiones | QUANTUM E-4+1 | Dimensiones | BYD e1
Largo/ancho/alto (cm) | 250 - 346/110-162/150-150 | Largo/ancho/alto | 3465/1618/1500
Peso con Baterias kg | 400 - 1445 | Peso Bruto | 1445
Altura minima de piso cm | 17 - 21 cm | Distancia del suelo | 170
Plazas | 2022-05-03
Motor |  | Plazas | 5
Potencia W (HP) | 4000 (5.4HP) | Aros/Llantas | 165/60R14
Par. Max. Nm | 12.4 Nm | Motor
Prestaciones |  | Potencia W (HP) | 60
Velocidad maxima (km/h) | 55(53) - 101 | Par. Max. Nm | 110
Autonomia Maxima (km) | 75 (65) - 300
Pendiente Maxima | 25 - 30°
Baterias |  | Baterias
Capacidad/Cantidad de Baterias | 60 V 100Ah/1 | tipo de Bateria | NCM
Voltaje de cada Bateria | 64 - 306.6 V | Capacidad kWh | 32.2
Consumo de Carga (kW/h) | 0.95 | Voltaje | 306.6
Tiempo de Carga (hrs) | 5-7 Hrs | Rendimiento
Suspension |  | Autonomia | 300
Frenos delanteros | De disco | Velocidad maxima kmh | 101
Aros/Llantas | 135/70 R12 - 165/60 R14 | Potencia carga Normal kW | 7
Radio de giro (giro del auto en U) | 4m | Potencia carga Rapida kW | 30
Luces/Camara de retro | LED/ si | Tiempo de Carga normal (hrs) | 5
Radio/Blothooth/MP3/Microfono | si | Tiempo de Carga rapida (min) | 70
Encendido con boton | si
Cierre centralizado con alarma | si
Levanta vidrios electricos | si
Sistema de direccion asistida | si
Calefaccion/Ventilacion/Techo Solar | si
Garantia años | 2022-05-02
Servicios
Instalación y capacitación | El oferente debe especificar si se incluyen servicios de instalación y capacitación, así como detallar el alcance de los mismos.
Mantenimiento preventivo | El oferente debe especificar si se incluye el servicio de mantenimiento preventivo dentro de la garantía y el precio del mismo una vez finalizada la garantía.

## LOTE 1
FORMULARIO DE COTIZACIÓN 1
OFERTA TÉCNICA
LOTE 1
Proceso No.:
Descripcion: | COLETO DE CUERO PARA SOLDAR
Fecha de la oferta:
Nombre de la empresa:
Persona de contacto:
Dirección:
Teléfonos:
E-Mail:
ESPECIFICACIONES TÉCNICAS |  | OFERTA TÉCNICA
Cantidad 13 piezas | COLETO DE CUERO PARA SOLDAR Uso: Trabajo de soldadura
Material | Cuero de primera calidad
Talla | Estándar
Otros | El proveedor deberá indicar si lleva o no por ejemplo bolsillos para accesorios
Imagen de referencia (ejemplo)
GARANTÍAS TÉCNICAS
El proveedor debe especificar si cuenta o no
PLAZO Y LUGAR DE ENTREGA
Especificar, la fecha más próxima posible. Santa Cruz - Bolivia
Firma:
Nombre y sello:
Fecha:

## LOTE 2
FORMULARIO DE COTIZACIÓN 1
OFERTA TÉCNICA
LOTE 2
Proceso No.:
Descripcion: | MÁSCARA DE SOLDAR
Fecha de la oferta:
Nombre de la empresa:
Persona de contacto:
Dirección:
Teléfonos:
E-Mail:
ESPECIFICACIONES TÉCNICAS |  | OFERTA TÉCNICA
Cantidad 13 piezas | MASCARA DE SOLDAR (NORMA ANSI Z87.1 y CE EN 175) USO: Para trabajos de soldadura de arco
Material | Nylon
Característica | Ventanilla móvil
Protección | Protección completa de cabeza y cuello
Accesorios | Lentes intercambiables para sombra N° 10 a 14
Imagen de referencia (ejemplo)
GARANTÍAS TÉCNICAS
El proveedor debe especificar si cuenta o no
PLAZO Y LUGAR DE ENTREGA
Especificar, la fecha más próxima posible. Santa Cruz - Bolivia
Firma:
Nombre y sello:
Fecha:

## LOTE 3
FORMULARIO DE COTIZACIÓN 1
OFERTA TÉCNICA
LOTE 3
Proceso No.:
Descripcion: | MÁSCARA DE CARA
Fecha de la oferta:
Nombre de la empresa:
Persona de contacto:
Dirección:
Teléfonos:
E-Mail:
ESPECIFICACIONES TÉCNICAS |  | OFERTA TÉCNICA
Cantidad 13 piezas | MASCARA DE CARA COMPLETA DE CAUCHO USO: Máscara de rostro completo moldeada en caucho
Material | Caucho
Característica | Visor panorámico inyectado en policarbonato con tratamiento antirayaduras y antiempañante libre de distorsión.
Imagen de referencia (ejemplo)
GARANTÍAS TÉCNICAS
El proveedor debe especificar si cuenta o no
PLAZO Y LUGAR DE ENTREGA
Especificar, la fecha más próxima posible. Santa Cruz - Bolivia
Firma:
Nombre y sello:
Fecha:

## LOTE 4
FORMULARIO DE COTIZACIÓN 1
OFERTA TÉCNICA
LOTE 4
Proceso No.:
Descripcion: | CARTUCHO PARA VAPORES ORGÁNICOS Y GASES ÁCIDOS
Fecha de la oferta:
Nombre de la empresa:
Persona de contacto:
Dirección:
Teléfonos:
E-Mail:
ESPECIFICACIONES TÉCNICAS |  | OFERTA TÉCNICA
Cantidad 13 piezas | CARTUCHO PARA VAPORES ORGÁNICOS Y GASES ÁCIDOS (compatible con LOTE 3)
Característica | Cartucho de vapor orgánico y de gas ácido (cloro, cloruro de hidrógeno, Dioxido de azufre, Fluoruro de hidrógeno, Dioxido de cloro), filtro para partículas P100 (con un mínimo de 99,97% de eficiencia de filtrado.
GARANTÍAS TÉCNICAS
El proveedor debe especificar si cuenta o no
PLAZO Y LUGAR DE ENTREGA
Especificar, la fecha más próxima posible. Santa Cruz - Bolivia
Firma:
Nombre y sello:
Fecha: