## Hoja1 (hidden)
ESPECIFICACIONES TÉCNICAS VEHICULO ELECTRICO
Dimensiones | QUANTUM E-4+1 | Dimensiones | BYD e1
Largo/ancho/alto | 250/110/150 | Largo/ancho/alto | 3465/1618/1500
Peso con Baterias | 400 | Peso Bruto | 1445
Altura minima de piso | 21 cm | Distancia del suelo | 170
Motor |  | Plazas | 5
Potencia W (HP) | 4000 (5.4HP) | Aros/Llantas | 165/60R14
Par. Max. Nm | 12.4 Nm | Motor
Prestaciones |  | Potencia W (HP) | 60
Velocidad maxima (km/h) | 55(53) | Par. Max. Nm | 110
Autonomia Maxima (km) | 75 (65)
Pendiente Maxima | 25 - 30°
Baterias |  | Baterias
Capacidad/Cantidad de Baterias | 60 V 100Ah/1 | tipo de Bateria | NCM
Voltaje de cada Bateria | 64 V | Capacidad kWh | 32.2
Consumo de Carga (kW/h) | 0.95 | Voltaje | 306.6
Tiempo de Carga (hrs) | 5-7 Hrs | Rendimiento
Suspension |  | Autonomia | 300
Frenos delanteros | De disco | Velocidad maxima kmh | 101
Aros/Llantas | 12"/135 70r12 | Potencia carga Normal kW | 7
Radio de giro (giro del auto en U) | 4m | Potencia carga Rapida kW | 30
Luces/Camara de retro | LED/ si | Tiempo de Carga normal (hrs) | 5
Radio/Blothooth/MP3/Microfono | si | Tiempo de Carga rapida (min) | 70
Encendido con boton | si
Cierre centralizado con alarma | si
Levanta vidrios electricos | si
Calefaccion/Ventilacion/Techo Solar | si
Servicios
Instalación y capacitación | El oferente debe especificar si se incluyen servicios de instalación y capacitación, así como detallar el alcance de los mismos.
Mantenimiento preventivo | El oferente debe especificar si se incluye el servicio de mantenimiento preventivo dentro de la garantía y el precio del mismo una vez finalizada la garantía.

## Hoja2 (hidden)
ESPECIFICACIONES TÉCNICAS VEHICULO ELECTRICO
Dimensiones | QUANTUM E-4+1 | Dimensiones | BYD e1
Largo/ancho/alto (cm) | 250 - 346/110-162/150-150 | Largo/ancho/alto | 3465/1618/1500
Peso con Baterias kg | 400 - 1445 | Peso Bruto | 1445
Altura minima de piso cm | 17 - 21 cm | Distancia del suelo | 170
Plazas | 2022-05-03
Motor |  | Plazas | 5
Potencia W (HP) | 4000 (5.4HP) | Aros/Llantas | 165/60R14
Par. Max. Nm | 12.4 Nm | Motor
Prestaciones |  | Potencia W (HP) | 60
Velocidad maxima (km/h) | 55(53) - 101 | Par. Max. Nm | 110
Autonomia Maxima (km) | 75 (65) - 300
Pendiente Maxima | 25 - 30°
Baterias |  | Baterias
Capacidad/Cantidad de Baterias | 60 V 100Ah/1 | tipo de Bateria | NCM
Voltaje de cada Bateria | 64 - 306.6 V | Capacidad kWh | 32.2
Consumo de Carga (kW/h) | 0.95 | Voltaje | 306.6
Tiempo de Carga (hrs) | 5-7 Hrs | Rendimiento
Suspension |  | Autonomia | 300
Frenos delanteros | De disco | Velocidad maxima kmh | 101
Aros/Llantas | 135/70 R12 - 165/60 R14 | Potencia carga Normal kW | 7
Radio de giro (giro del auto en U) | 4m | Potencia carga Rapida kW | 30
Luces/Camara de retro | LED/ si | Tiempo de Carga normal (hrs) | 5
Radio/Blothooth/MP3/Microfono | si | Tiempo de Carga rapida (min) | 70
Encendido con boton | si
Cierre centralizado con alarma | si
Levanta vidrios electricos | si
Sistema de direccion asistida | si
Calefaccion/Ventilacion/Techo Solar | si
Garantia años | 2022-05-02
Servicios
Instalación y capacitación | El oferente debe especificar si se incluyen servicios de instalación y capacitación, así como detallar el alcance de los mismos.
Mantenimiento preventivo | El oferente debe especificar si se incluye el servicio de mantenimiento preventivo dentro de la garantía y el precio del mismo una vez finalizada la garantía.

## Secador Híbrido
FORMULARIO DE COTIZACIÓN 1
OFERTA TÉCNICA
Proceso No.: | 91171204
Descripcion: | SECADOR HÍBRIDO CENTRALIZADO CON DOS FUENTES DE ENERGÍA
Fecha de la oferta:
Nombre de la empresa:
Persona de contacto:
Dirección:
Teléfonos:
E-Mail:
ESPECIFICACIONES TÉCNICAS |  | OFERTA TÉCNICA A SER INDICADA POR EL PROVEEDOR
Cantidad | 1
Dimensiones | Altura: 2,5 m
Largo: 10,0 m
Ancho: 4,0 m
Estructura | Postes de Perfil rectangular de acero galvanizado 40x80 mm - espesor 1,5 mm, 2 puertas de 0,80 x 2,00 m.
8 ventanas de 0,80 x 0,40 m recubiertas con malla electrosoldada o similares para evitar el ingreso de insectos, sistema cerrado rodillo automatizado.
En la base de los postes deberán tener cimientos de hormigón ciclopeo de dimensiones mínimas 0,20 x 0,25 x 0,30 m.
Los empalmes deben estar sujetos con pernos anticorrosivos.
Cubierno con policarbonato de 10mm, color transparente.
Sistema de ventilación | 4 Extractores centrífugos de aire, monofásicos (220 V, 50 Hz).
Capacidad mínima: 440 m3/h.
Con estructura metálica anticorrosiva.
Con sistema de control principal y ductaje de PVC.
Todo el sistema debe ser instalado.
Sistema eléctrico | 12 puntos Iluminación LED de 12 W
8 puntos tomacorrientes
6 térmicos bifásicos 6kA para controles diferenciales, 2 interruptores termomagnéticos y 2 interruptores de iluminación
Panel de control eléctrico y distribución.
Todo el sistema debe ser instalado y con ductos de PVC, con cables de cobre N° 10 y 8.
Sistema de sensores | 4 Sensores de temperatura y humedad combinado, deben ser de materiales anticorrosivos y resistentes.
Especificaciones del sensor:
Rango de temperatura: -40°C a 80°C.
Rango de humedad: 0 a 100% RH.
Los sensores deben estar conectados a un datalogger para el almacenamiento de los datos y su posterior descarga y visualización en un ordenador.
Capacidad de secado | 100 quintales/mes.
Tiempo de Entrega | 35 días.
Servicios adicionales | Se debe realizar la instalación, y capacitación de cada uno de los equipos.
Garantía | 1 año
Firma:
Nombre y sello:
Fecha: