## Hoja1 (hidden)
ESPECIFICACIONES TÉCNICAS VEHICULO ELECTRICO
Dimensiones | QUANTUM E-4+1 | Dimensiones | BYD e1
Largo/ancho/alto | 250/110/150 | Largo/ancho/alto | 3465/1618/1500
Peso con Baterias | 400 | Peso Bruto | 1445
Altura minima de piso | 21 cm | Distancia del suelo | 170
Motor |  | Plazas | 5
Potencia W (HP) | 4000 (5.4HP) | Aros/Llantas | 165/60R14
Par. Max. Nm | 12.4 Nm | Motor
Prestaciones |  | Potencia W (HP) | 60
Velocidad maxima (km/h) | 55(53) | Par. Max. Nm | 110
Autonomia Maxima (km) | 75 (65)
Pendiente Maxima | 25 - 30°
Baterias |  | Baterias
Capacidad/Cantidad de Baterias | 60 V 100Ah/1 | tipo de Bateria | NCM
Voltaje de cada Bateria | 64 V | Capacidad kWh | 32.2
Consumo de Carga (kW/h) | 0.95 | Voltaje | 306.6
Tiempo de Carga (hrs) | 5-7 Hrs | Rendimiento
Suspension |  | Autonomia | 300
Frenos delanteros | De disco | Velocidad maxima kmh | 101
Aros/Llantas | 12"/135 70r12 | Potencia carga Normal kW | 7
Radio de giro (giro del auto en U) | 4m | Potencia carga Rapida kW | 30
Luces/Camara de retro | LED/ si | Tiempo de Carga normal (hrs) | 5
Radio/Blothooth/MP3/Microfono | si | Tiempo de Carga rapida (min) | 70
Encendido con boton | si
Cierre centralizado con alarma | si
Levanta vidrios electricos | si
Calefaccion/Ventilacion/Techo Solar | si
Servicios
Instalación y capacitación | El oferente debe especificar si se incluyen servicios de instalación y capacitación, así como detallar el alcance de los mismos.
Mantenimiento preventivo | El oferente debe especificar si se incluye el servicio de mantenimiento preventivo dentro de la garantía y el precio del mismo una vez finalizada la garantía.

## Hoja2 (hidden)
ESPECIFICACIONES TÉCNICAS VEHICULO ELECTRICO
Dimensiones | QUANTUM E-4+1 | Dimensiones | BYD e1
Largo/ancho/alto (cm) | 250 - 346/110-162/150-150 | Largo/ancho/alto | 3465/1618/1500
Peso con Baterias kg | 400 - 1445 | Peso Bruto | 1445
Altura minima de piso cm | 17 - 21 cm | Distancia del suelo | 170
Plazas | 2022-05-03
Motor |  | Plazas | 5
Potencia W (HP) | 4000 (5.4HP) | Aros/Llantas | 165/60R14
Par. Max. Nm | 12.4 Nm | Motor
Prestaciones |  | Potencia W (HP) | 60
Velocidad maxima (km/h) | 55(53) - 101 | Par. Max. Nm | 110
Autonomia Maxima (km) | 75 (65) - 300
Pendiente Maxima | 25 - 30°
Baterias |  | Baterias
Capacidad/Cantidad de Baterias | 60 V 100Ah/1 | tipo de Bateria | NCM
Voltaje de cada Bateria | 64 - 306.6 V | Capacidad kWh | 32.2
Consumo de Carga (kW/h) | 0.95 | Voltaje | 306.6
Tiempo de Carga (hrs) | 5-7 Hrs | Rendimiento
Suspension |  | Autonomia | 300
Frenos delanteros | De disco | Velocidad maxima kmh | 101
Aros/Llantas | 135/70 R12 - 165/60 R14 | Potencia carga Normal kW | 7
Radio de giro (giro del auto en U) | 4m | Potencia carga Rapida kW | 30
Luces/Camara de retro | LED/ si | Tiempo de Carga normal (hrs) | 5
Radio/Blothooth/MP3/Microfono | si | Tiempo de Carga rapida (min) | 70
Encendido con boton | si
Cierre centralizado con alarma | si
Levanta vidrios electricos | si
Sistema de direccion asistida | si
Calefaccion/Ventilacion/Techo Solar | si
Garantia años | 2022-05-02
Servicios
Instalación y capacitación | El oferente debe especificar si se incluyen servicios de instalación y capacitación, así como detallar el alcance de los mismos.
Mantenimiento preventivo | El oferente debe especificar si se incluye el servicio de mantenimiento preventivo dentro de la garantía y el precio del mismo una vez finalizada la garantía.

## LOTE 1
FORMULARIO DE COTIZACIÓN 1
OFERTA TÉCNICA
LOTE 1
Proceso No.: | Licitación-P-006/23 (91172837)
Descripcion: | Molinos trituradores para forrajes
Fecha de la oferta:
Nombre de la empresa:
Persona de contacto:
Dirección:
Teléfonos:
E-Mail:
Para ser llenado por la Entidad convocante |  | Para ser llenado por el proponente al momento de elaborar su propuesta
CARACTERÍSTICAS - CONDICIONES TÉCNICAS SOLICITADAS |  | CARACTERÍSTICAS PROPUESTA
Marca (fabricante) de la tecnología para uso productivo: | A definir
Modelo (fabricante) de la tecnología para uso productivo: | A definir
Cantidad: | 10
Especificaciones técnicas: | Para preparación del suplemento alimentario animal: caña de azúcar, maíz, ramos de yuca, pastos y otros.
Material: acero al carbón con pintura anticorrosiva o semejantes.
Tipo: estacionario
Incluye al menos 2 cuchillas
Incluye al menos 10 martillos
Incluye al menos 4 zarandas
Zaranda 0.8 mm: 50/80 kg/h
Zaranda 3.0 mm: 150/300 kg/h
Zaranda 5.0 mm: 300/650 kg/h
Zaranda 12.0 mm: 200/450 kg/h
Potencia: 3 HP o superior, 50 Hz, 220 V. Monofásico
Motor monofásico totalmente cerrado a prueba de salpicaduras, rotor jaula de ardilla, con ventilación interna, aislamiento clase “B” con rodamientos de bola.
Arrancador directo 5,5 HP
Amperaje: 11-17 Amp.
Incluye la instalación del equipo y la capacitación a los usuarios en la comunidad de Bella Vista, municipio de Villa Vaca Guzmán, departamento de Chuquisaca.
Con garantía de al menos 1 año contra defectos de fabricación.
Foto referencial
Firma:
Nombre y sello:
Fecha:

## LOTE 2
FORMULARIO DE COTIZACIÓN 1
OFERTA TÉCNICA
LOTE 2
Proceso No.: | Licitación-P-006/23 (91172837)
Descripcion: | Molinos para forraje
Fecha de la oferta:
Nombre de la empresa:
Persona de contacto:
Dirección:
Teléfonos:
E-Mail:
Para ser llenado por la Entidad convocante |  | Para ser llenado por el proponente al momento de elaborar su propuesta
CARACTERÍSTICAS - CONDICIONES TÉCNICAS SOLICITADAS |  | CARACTERÍSTICAS PROPUESTA
Marca (fabricante) de la tecnología para uso productivo: | A definir
Modelo (fabricante) de la tecnología para uso productivo: | A definir
Cantidad: | 2
Especificaciones técnicas: | Molino a martillo moledor, picador y triturador para cualquier tipo de forraje, para preparación de suplemento alimentario de animales pudiendo ser caña de azúcar, maíz, ramas de yuca, pastos entre otros, no limitativos.
Material: acero al carbón con pintura anticorrosiva o semejantes.
Tipo: estacionario
Incluye al menos 2 cuchillas
Incluye al menos 20 martillos
Incluye al menos 4 zarandas
Zaranda 0.8 mm: 120/170 kg/h
Zaranda 3.0 mm: 550/700 kg/h
Zaranda 5.0 mm: 600/1000 kg/h
Zaranda 12.0 mm: 800/1100 kg/h
Potencia: 7,5 HP o superior, 50 Hz, Monofásico o trifásico.
Motor totalmente cerrado a prueba de salpicaduras, rotor jaula de ardilla, con ventilación interna, aislamiento clase “B” con rodamientos de bola.
Arrancador directo 12,5-15 HP
Amperaje: 30-46 Amp.
Incluye la instalación del equipo y la capacitación a los usuarios en las comunidades de:
- Ipatimiri, municipio de Lagunillas, departamento de Santa Cruz.
- Terrazas, municipio de Lagunillas, departamento de Santa Cruz.
Con garantía de al menos 1 año contra defectos de fabricación.
Foto referencial
Firma:
Nombre y sello:
Fecha:

## LOTE 3
FORMULARIO DE COTIZACIÓN 1
OFERTA TÉCNICA
LOTE 3
Proceso No.: | Licitación-P-006/23 (91172837)
Descripcion: | Clasificadora de papa
Fecha de la oferta:
Nombre de la empresa:
Persona de contacto:
Dirección:
Teléfonos:
E-Mail:
Para ser llenado por la Entidad convocante |  | Para ser llenado por el proponente al momento de elaborar su propuesta
CARACTERÍSTICAS - CONDICIONES TÉCNICAS SOLICITADAS |  | CARACTERÍSTICAS PROPUESTA
Marca (fabricante) de la tecnología para uso productivo: | A definir
Modelo (fabricante) de la tecnología para uso productivo: | A definir
Cantidad: | 1
Especificaciones técnicas: | Material: acero al carbón con pintura anticorrosiva con estructura tubular.
Potencia: 4 HP o superior, 220 V. Monofásico
Capacidad de selección: 35 @/hora o superior
Tolva de carga: superior a 4@
Tipo: estacionario
Con al menos 5 bandejas de descarga.
Incluye la instalación del equipo y la capacitación a los usuarios en la comunidad de Villa Pereira, municipio de Tapacarí, departamento de Cochabamba.
Con garantía de al menos 1 año contra defectos de fabricación.
Foto referencial
Firma:
Nombre y sello:
Fecha:

## LOTE 4
FORMULARIO DE COTIZACIÓN 1
OFERTA TÉCNICA
LOTE 4
Proceso No.: | Licitación-P-006/23 (91172837)
Descripcion: | Trilladoras para cereales
Fecha de la oferta:
Nombre de la empresa:
Persona de contacto:
Dirección:
Teléfonos:
E-Mail:
Para ser llenado por la Entidad convocante |  | Para ser llenado por el proponente al momento de elaborar su propuesta
CARACTERÍSTICAS - CONDICIONES TÉCNICAS SOLICITADAS |  | CARACTERÍSTICAS PROPUESTA
Marca (fabricante) de la tecnología para uso productivo: | A definir
Modelo (fabricante) de la tecnología para uso productivo: | A definir
Cantidad: | 2
Especificaciones técnicas: | Material: acero al carbón con pintura anticorrosiva o semejantes.
Potencia: 2 HP o superior, 220 V. Monofásico
Capacidad: 3qq/hora o superior
Tipo: estacionario
Con sistema de trillado a tambor y barras trilladoras.
Incluye al menos una zaranda de separación.
Diseñado específicamente para el trillado de trigo, cebada y avena.
Incluye la instalación del equipo y la capacitación a los usuarios en la comunidad de:
- Ñuñumayani, municipio de Tapacarí, Departamento de Cochabamba.
- Chambase Chico, municipio de Tapacarí, Departamento de Cochabamba.
Con garantía de al menos 1 año contra defectos de fabricación.
Foto referencial
Firma:
Nombre y sello:
Fecha:

## LOTE 5
FORMULARIO DE COTIZACIÓN 1
OFERTA TÉCNICA
LOTE 5
Proceso No.: | Licitación-P-006/23 (91172837)
Descripcion: | Molino para cereales
Fecha de la oferta:
Nombre de la empresa:
Persona de contacto:
Dirección:
Teléfonos:
E-Mail:
Para ser llenado por la Entidad convocante |  | Para ser llenado por el proponente al momento de elaborar su propuesta
CARACTERÍSTICAS - CONDICIONES TÉCNICAS SOLICITADAS |  | CARACTERÍSTICAS PROPUESTA
Marca (fabricante) de la tecnología para uso productivo: | A definir
Modelo (fabricante) de la tecnología para uso productivo: | A definir
Cantidad: | 1
Especificaciones técnicas: | Tipo de molino: a martillos
Potencia: 5,5 HP o superior, 220 V. Monofásico
Capacidad harina fina: 3qq/h o superior
Capacidad harina gruesa: 7qq/h o superior
Capacidad de tolva: 1qq o superior
Otras características: estacionario
Para cereales
Incluye la instalación del equipo y la capacitación a los usuarios en la comunidad de Jatun Pampa Churco, municipio de Tapacarí, Departamento de Cochabamba..
Con garantía de al menos 1 año contra defectos de fabricación.
Foto referencial
Firma:
Nombre y sello:
Fecha:

## LOTE 6
FORMULARIO DE COTIZACIÓN 1
OFERTA TÉCNICA
LOTE 6
Proceso No.: | Licitación-P-006/23 (91172837)
Descripcion: | Peletizadora
Fecha de la oferta:
Nombre de la empresa:
Persona de contacto:
Dirección:
Teléfonos:
E-Mail:
Para ser llenado por la Entidad convocante |  | Para ser llenado por el proponente al momento de elaborar su propuesta
CARACTERÍSTICAS - CONDICIONES TÉCNICAS SOLICITADAS |  | CARACTERÍSTICAS PROPUESTA
Marca (fabricante) de la tecnología para uso productivo: | A definir
Modelo (fabricante) de la tecnología para uso productivo: | A definir
Cantidad: | 1
Especificaciones técnicas: | Peletizadora adecuada para la producción profesional de pellet. Se trata de un equipo robusto diseñado para la elaboración de pellets para alimento balanceado para cerdos pero con opción a cambio de matriz para la producción de alimentos para bovinos, peces y animales menores.
Material: acero al carbón con pintura anticorrosiva o semejantes.
Capacidad: 500kg/hora o superior.
Tipo: estacionario
Incluye al menos 2 rodillos.
Potencia: 15 HP o superior, trifásico.
Motor totalmente cerrado a prueba de salpicaduras, rotor jaula de ardilla, con ventilación interna, aislamiento clase “B” con rodamientos de bola.
Incluye cuadro eléctrico con arrancador suave y protecciones, engrasadores automáticos.
Incluye una mezcladora de materias primas de tipo horizontal, con motor de 3HP o superior (trifásico) de 500kg de capacidad o superior.
Incluye la instalación del equipo y la capacitación a los usuarios en la comunidad de Sullca, municipio de Santiago de Huari, departamento de Oruro.
Con garantía de al menos 1 año contra defectos de fabricación.
La empresa debe poder realizar la venta de piezas de desgaste, rodillos y matrices durante su tiempo de vida.
Foto referencial
Firma:
Nombre y sello:
Fecha: