## LOTE 1
FORMULARIO DE COTIZACIÓN 1
OFERTA TÉCNICA
Proceso No.: | 10058828
Descripcion: | Laminadora de cera manual
Fecha de la oferta:
Nombre de la empresa:
Persona de contacto:
Dirección:
Teléfonos:
E-Mail:
Para ser llenado por la Entidad convocante |  |  | Para ser llenado por el proponente al momento de elaborar su propuesta
ESPECIFICACIONES TÉCNICAS |  |  | CARACTERÍSTICAS PROPUESTAS
Tipo: | Laminadora de cera manual
Cantidad: | 5
Caracteristicas | Marca (fabricante) | A definir
| Modelo (fabricante) | A definir
| Industria (fabricante) | A definir
| Otros | Se debe incluir la capacitación en el uso y mantenimiento de la laminadora de cera
| Características requeridas | Características generales Laminadora de cera manual con rodillos de estructura en acero inoxidable de grado alimentacio libres de plomo para evitar la contaminación de la cera.
Mecanismo de acción: Accionamiento manual mediante manivela/volante
Cantidad de rodillos: 2 rodillos grabados dispuestos horizontalmente
Tamaño de celda/alveolo: de 5.4 mm
Diámetro del rodillo: Entre 5.0 y 8.6 cm
Longitud de rodillo: Entre 28 cm a 31 cm
Tiempo de Entrega: | El menor tiempo posible
Lugar de Entrega: | 3 laminadoras en el municipio de Padilla: Calle Zudañes S/N (Final) 2 laminadoras en la ciudad de Tarija en las instalaciones de la Fundación ACLO, Avenida Coronel Carlos Días Sosa N° 158
GARANTÍA: | A definir por el oferente

## LOTE 2
FORMULARIO DE COTIZACIÓN 1
OFERTA TÉCNICA
Proceso No.: | 10058828
Descripcion: | Centrifugadora manual de 4 marcos
Fecha de la oferta:
Nombre de la empresa:
Persona de contacto:
Dirección:
Teléfonos:
E-Mail:
Para ser llenado por la Entidad convocante |  |  | Para ser llenado por el proponente al momento de elaborar su propuesta
ESPECIFICACIONES TÉCNICAS |  |  | CARACTERÍSTICAS PROPUESTAS
Tipo: | Centrifugadora manual de 4 marcos
Cantidad: | 11
Caracteristicas | Marca (fabricante) | A definir
| Modelo (fabricante) | A definir
| Industria (fabricante) | A definir
| Otros | Se debe incluir la capacitación en el uso y mantenimiento de la laminadora de cera
| Características requeridas | Características generales Centrifugadora de 4 marcos manual con un sistema tangencial para extraer miel de ambas caras.
Capacidad: 4 marcos estándar (tipo Langstroth, 3/4 o media alza)
Sistema de centrifugado: Tangencial
Accionamiento: Manual mediante manivela con engranajes metálicos y sistema de giro suave.
Material del tambor y canasto: Acero inoxidable calidad alimentaria (AISI 304).
Espesor del tambor: 1 mm.
Salida de miel: Llave o válvula tipo guillotina sanitaria de acero inoxidable.
Estructura de soporte: Equipada con 3 patas robustas de acero para mayor estabilidad durante el giro.
Tapa superior: Generalmente de acrílico transparente o plexiglás bipartido para supervisar el proceso sin riesgos.
Altura total: Entre 77 cm y 100 cm
Diámetro del tambor: Alrededor de 50 cm a 60 cm.
Peso: Entre 14 kg y 23 kg
Tiempo de Entrega: | El menor tiempo posible
Lugar de Entrega: | 4 centrifugadoras en el municipio de Padilla: Calle Zudañes S/N (Final) 3 centrifugadoras en la comunidad de Nuevo Mundo, municipio de Villa Serrano. 4 centrifugadoras en la ciudad de Tarija en las instalaciones de la Fundación ACLO, Avenida Coronel Carlos Días Sosa N° 158
GARANTÍA: | A definir por el oferente

## LOTE 3
FORMULARIO DE COTIZACIÓN 1
OFERTA TÉCNICA
Proceso No.: | 10058828
Descripcion: | Descristalizador de miel
Fecha de la oferta:
Nombre de la empresa:
Persona de contacto:
Dirección:
Teléfonos:
E-Mail:
Para ser llenado por la Entidad convocante |  |  | Para ser llenado por el proponente al momento de elaborar su propuesta
ESPECIFICACIONES TÉCNICAS |  |  | CARACTERÍSTICAS PROPUESTAS
Tipo: | Descristalizador de miel
Cantidad: | 2
Caracteristicas | Marca (fabricante) | A definir
| Modelo (fabricante) | A definir
| Industria (fabricante) | A definir
| Otros | Se debe incluir la capacitación en el uso y mantenimiento de la laminadora de cera
| Características requeridas | Características generales Descristalizador para balde de 25 kg con la función de licuar la miel cristalizada de forma uniforme sin destruir sus propiedades naturales.
Capacidad: 1 a 2 baldes de 25kg
Material de fabricación: Acero inoxidable 304 en estructura interna y tanque de agua para garantizar inocuidad y fácil limpieza.
Potencia eléctrica: Entre 1.000 W y 2000 W
Voltaje: Monofásico de 110V o 220V
Rango de temperatura: Ajustable entre 35°C a 40°C
Sistema de control: Termostato digital, sensores automáticos o análogo de precisión.
Seguridad: Con llave de encendido y apagado
Tiempo de Entrega: | El menor tiempo posible
Lugar de Entrega: | Ciudad de Tarija en las instalaciones de la Fundación ACLO, Avenida Coronel Carlos Días Sosa N° 158
GARANTÍA: | A definir por el oferente

## LOTE 4
FORMULARIO DE COTIZACIÓN 1
OFERTA TÉCNICA
Proceso No.: | 10058828
Descripcion: | Baldes Apícolas de 25 kg
Fecha de la oferta:
Nombre de la empresa:
Persona de contacto:
Dirección:
Teléfonos:
E-Mail:
Para ser llenado por la Entidad convocante |  |  | Para ser llenado por el proponente al momento de elaborar su propuesta
ESPECIFICACIONES TÉCNICAS |  |  | CARACTERÍSTICAS PROPUESTAS
Tipo: | Baldes Apícolas de 25 kg
Cantidad: | 210
Caracteristicas | Marca (fabricante) | A definir
| Modelo (fabricante) | A definir
| Industria (fabricante) | A definir
Material: Polietileno de Alta Densidad o PVC orgánico o Polipropileno (PP) 100% virgen
Protección UV: Con filtros ultravioleta (UV) para soportar la exposición al sol
Grado de certificación: Grado alimentario
Tipo de tapa: Tapa hermética con sello o recinto de seguridad inviolable (sistema tribloqueo)
Diámetro Superior: Entre 310 mm y 326 mm
Diámetro inferior: Entre 260 mm y 286 mm
Altura Total: Entre 274 mm y 408 mm.
Tiempo de Entrega: | 9-11-26 o antes
Lugar de Entrega: | 200 Baldes en el municipio de Padilla: Calle Zudañes S/N (Final) 10 Baldes en la Facultad de Agronomía - Universidad Mayor de San Simón, Km 5 Av. Petrolera municipio de Cochabamba
GARANTÍA: | A definir por el oferente

## LOTE 5
FORMULARIO DE COTIZACIÓN 1
OFERTA TÉCNICA
Proceso No.: | 10058828
Descripcion: | Trilladora de Tarwi
Fecha de la oferta:
Nombre de la empresa:
Persona de contacto:
Dirección:
Teléfonos:
E-Mail:
Para ser llenado por la Entidad convocante |  |  | Para ser llenado por el proponente al momento de elaborar su propuesta
ESPECIFICACIONES TÉCNICAS |  |  | CARACTERÍSTICAS PROPUESTAS
Tipo: | Trilladora de Tarwi
Cantidad: | 1
Caracteristicas | Marca | A definir por el oferente
| Modelo | A definir por el oferente
| Industria | A definir por el oferente
| Otros | Se debe incluir la capacitación en el uso y matenimiento del equipo
| Características requeridas | Características generales Máquina trilla, zarandea, ventilla y en saquilla el producto, es decir se obtiene grano limpio
Rendimiento: 4 a 6 qq/h
Dimensiones: Largo:2.00 m (con jalador) Altura: 1,44 m Ancho: 1,26 m
Tres tolvas, uno de carga y dos de salida
Zaranda y cóncavo intercambiables para trillar otros productos (haba, arveja, soya, frijol, etc)
Fácil manejo y transporte con cuatro (4) ruedas
De arranque facil con embrague de la polea del motor a la polea principal de la máquina.
Con motor a gasolina de 6.5 Hp
Cilindrada: 196 cm3
Tiempo de Entrega: | El menor tiempo posible
Lugar de Entrega: | Comunidad de Cochimita de la Subcentral Alturas del municipio de Tiraque
GARANTÍA: | A definir por el oferente